## Folha 1
FAJ010 |  | m² | Sistema "STROW" para a fixação de pano exterior de pedra natural, em fachadas ventiladas.
Sistema de ancoragem vertical, Epsilon U com unha vista "STROW", de alumínio AW 6063 T5 lacado preto, para a fixação de placas de pedra natural de 60x40x2 cm (não incluídas neste preço).
Unitário | Ud | Descrição |  | Rend. | Preço unitário | Importância
mt19pst010c | m² | Subestrutura suporte composta de sistema de ancoragem vertical, Epsilon U com unha vista "STROW", de alumínio AW 6063 T5 lacado preto, para a fixação de placas de pedra natural de 60x40x2 cm (não incluídas neste preço), regulável nos eixos vertical e horizontal, formado por: perfis verticais Epsilon U de alumínio extrudido de liga 6063 com tratamento térmico T-5, lacado de cor preto, com marca de qualidade QUALICOAT classe SEASIDE com 60 microns de espessura mínima de película seca, esquadros de carga, esquadros de apoio e grampos unha vista de alumínio extrudido de liga 6063 com tratamento térmico T-5, anodizado de cor prata natural com uma espessura mínima de 15 microns, para fixar à testa de betão de cada laje (aproximadamente 3 m de altura livre) com buchas mecânicas de aço inoxidável A2, e ao suporte de betão ou de alvenaria (fck>=150 kp/cm²) cada 0,85 m no máximo, com tira-fundos de aço inoxidável A2 e buchas de nylon. |  | 1 | 25.8 | 25.8
mo052 | h | Oficial de 1ª montador de sistemas de fachadas pré-fabricadas. |  | 0.445 | 17.41 | 7.75
mo099 | h | Ajudante de montador de sistemas de fachadas pré-fabricadas. |  | 0.445 | 16.45 | 7.32
| % | Meios auxiliares |  | 2 | 40.87 | 0.82
| % | Custos indirectos |  | 3 | 41.69 | 1.25
Custo de manutenção decenal: 8,28€ nos primeiros 10 anos. |  |  |  |  | Total: | 42.94